## Széchenyi_Toldi
I. BONTÁSI- ÉS ÉPÍTÉSELŐKÉSZÍTŐ MUNKÁK |  |  |  |  | 0
| Tétel: |  | Mennyiség: |  |  | Tétel: | Mennyiség: |  | Egységár |  |  | Díjtétel (Ft)
1 | Meglévő fák űrszelvénybe lógó ágainak levágása, gallyazása |  |  |  | 1 | 0
|  |  | 11 | db |  | 0 | 7 | 0 |  | Ft/ | 0 | 0
2 | Aszfalt járda burkolat elbontása átlag 5 cm vastagságban |  |  |  | 2 | 0
| (számítógépes területmérés alapján) | (95,5+441,5)×0,05= | 26.9 | m3 |  | 0 | 13.9 | 0 |  | Ft/ | 0 | 0
3 | Aszfalt burkolatú járda alépítményének bontása (átlag 15 cm vastagságú homokos-kavics) |  |  |  | 3 | 0
| (számítógépes területmérés alapján) | 95,5×0,15= | 14.3 | m3 |  | 0 | 0 | 0 |  | Ft/ | 0 | 0
4 | Aszfalt burkolatú járda alépítményének bontása (átlag 10 cm vastagságú homokos-kavics) |  |  |  | 4 | 0
| (számítógépes területmérés alapján) | 441,5×0,10= | 44.2 | m3 |  | 0 | 18.24 | 0 |  | Ft/ | 0 | 0
5 | Aszfalt burkolatú közút átvágása 10 cm vastagságban |  |  |  | 5 | 0
| műgyémánt koronggal | 10,7+10,1= | 20.8 | fm |  | 0 | 0 | 0 |  | Ft/ | 0 | 0
6 | Aszfalt burkolatú közút átvágása 4 cm vastagságban kopóréteg marás határán |  |  |  | 6 | 0
| műgyémánt koronggal | 20,0+8,0= | 28 | fm |  | 0 | 0 | 0 |  | Ft/ | 0 | 0
7 | Aszfalt burkolatú közút aszfalt rétegeinek visszabontása 10 cm vastagságban |  |  |  | 7 | 0
| (számítógépes területmérés alapján) | (0,5×(9,4+8,6))×0,10= | 0.9 | m3 |  | 0 | 0 | 0 |  | Ft/ | 0 | 0
8 | Aszfalt burkolatú közút felső aszfalt rétegeinek marása 4 cm vastagságban |  |  |  | 8 | 0
| (számítógépes területmérés alapján) | 97,8×0,04= | 3.9 | m3 |  | 0 | 0 | 0 |  | Ft/ | 0 | 0
9 | Aszfalt burkolatú közút alépítményének bontása, átlag 20 cm CKt, vagy soványbeton |  |  |  | 9 | 0
| (számítógépes területmérés alapján) | (0,25×(9,4+8,6))×0,20= | 0.9 | m3 |  | 0 | 0 | 0 |  | Ft/ | 0 | 0
10 | Aszfalt kapubejáró burkolat elbontása átlag 5 cm vastagságban |  |  |  | 10 | 0
| (számítógépes területmérés alapján) | (5,0+5,3)×0,05= | 0.5 | m3 |  | 0 | 0.5 | 0 |  | Ft/ | 0 | 0
11 | Aszfalt burkolatú kapubejáró alépítményének bontása (átlag 15 cm vastagságú szemcsés anyag) |  |  |  | 11 | 0
| (számítógépes területmérés alapján) | (5,0+5,3)×0,15= | 1.5 | m3 |  | 0 | 1.5 | 0 |  | Ft/ | 0 | 0
12 | Beton kapubejáró burkolat elbontása átlag 15 cm vastagságban |  |  |  | 12 | 0
| (számítógépes területmérés alapján) | (3,0+4,7+4,3)×0,15= | 1.8 | m3 |  | 0 | 1.8 | 0 |  | Ft/ | 0 | 0
13 | Beton burkolatú kapubejáró alépítményének bontása (átlag 10 cm vastagságú szemcsés anyag) |  |  |  | 13 | 0
| (számítógépes területmérés alapján) | (3,0+4,7+4,3)×0,1= | 1.2 | m3 |  | 0 | 1.2 | 0 |  | Ft/ | 0 | 0
14 | Kiemelt szegély elbontása alapgerendával |  |  |  | 14 | 0
| (számítógépes hossz-mérés alapján) | 9,4+8,6= | 18 | fm |  | 0 | 0 | 0 |  | Ft/ | 0 | 0
15 | Felhagyott vegyes burkolatú árok bontása a Széchenyi utca csatlakozásában, feltöltés és tömörítés |  |  |  | 15 | 0
| Trγ=92% tömörségi fokra (E2=50MN/m2) | 3,25×2,0×0,2= | 1 | m3 |  | 0 | 0 | 0 |  | Ft/ | 0 | 0
16 | Bontásból származó aszfalt törmelék elszállítása újrafelhasználásra a VÜSZI Kft. telephelyére |  |  |  | 16 | 0
| 5 km-es szállítási távolság (tömör mennyiség) | 26,9+0,9+3,9+0,5= | 32.2 | m3 |  | 0 | 13.9 | 0 |  | Ft/ | 0 | 0
17 | Bontásból származó beton törmelék elszállítása újrafelhasználásra a VÜSZI Kft. telephelyére |  |  |  | 17 | 0
| 5 km-es szállítási távolság (tömör mennyiség) | 1,8+18×0,12= | 4 | m3 |  | 0 | 1.5 | 0 |  | Ft/ | 0 | 0
18 | Bontásból származó újrahasznosítható aszfalt törmelék törése/darálása, osztályozása és |  |  |  | 18 | 0
| deponálása újrahasznosításig 15% veszetséggel (tömör mennyiség) |  |  |  |  | 0
|  | 32,2×0,85= | 27.4 | m3 |  | 0 | 13.9 | 0 |  | Ft/ | 0 | 0
19 | Bontásból származó újrahasznosítható beton törmelék törése/darálása, osztályozása és |  |  |  | 19 | 0
| deponálása újrahasznosításig 15% veszetséggel (tömör mennyiség) |  |  |  |  | 0
|  | 4,0×0,85= | 3.4 | m3 |  | 0 | 1.2 | 0 |  | Ft/ | 0 | 0
20 | Bontásból származó nem újrahasznosítható cementes stabilizáció és beton törmelék elszállítása a |  |  |  | 20 | 0
| VÜSZI Kft. telephelyére, 5 km-es sz. távolság | (0,9+1,3)×1,35= | 3 | m3 |  | 0 | 0 | 0 |  | Ft/ | 0 | 0
21 | Bontásból származó szennyezett szemcsés alépítmény törmelék elszállítása kijelölt helyre |  |  |  | 21 | 0
| 15 km-es szállítási távolság | (14,3+44,2+1,5+1,2)×1,35= | 82.6 | m3 |  | 0 | 63.5 | 0 |  | Ft/ | 0 | 0
[6 empty] | Összesen: | [5 empty] | 0
II. KÖZMŰVEK |  |  |  |  | 0
| Tétel: |  | Mennyiség: |  |  | Tétel: | Mennyiség: |  | Egységár |  |  | Díjtétel (Ft)
1 | Közművek feltárása kutató árok készítéssel, óvatos kézi földmunkavégzéssel, visszatöltéssel, tömörítés |  |  |  | 1 | 0
| Trγ=92% tömörségi fokra (E2=50MN/m2) |  | 2 | db |  | 0 | 2 | 0 |  | Ft/ | 0 | 0
2 | D600 mm öntöttvas akna fedlap cseréje kerettel, legalább C250 teherbírású öntöttvas fedlapra, |  |  |  | 2 | 0
| szintre emeléssel |  | 2 | db |  | 0 | 0 | 0 |  | Ft/ | 0 | 0
3 | B2 típusú Invitel távközlési akna dupla fedlap keret és fedlap cseréje szintre emeléssel |  |  |  | 3 | 0
|  |  | 1 | db |  | 0 | 0 | 0 |  | Ft/ | 0 | 0
4 | SZ3 típusú Invitel távközlési akna dupla fedlap keret és fedlap cseréje szintre emeléssel |  |  |  | 4 | 0
| födémszerkezet átépítéssel |  | 1 | db |  | 0 | 0 | 0 |  | Ft/ | 0 | 0
5 | Távközlési akna dupla fedlap keret és fedlap cseréje (Invitel) |  |  |  | 5 | 0
| meglévő szinten tartással |  | 1 | db |  | 0 | 0 | 0 |  | Ft/ | 0 | 0
6 | Távközlési akna egyes fedlap keret és fedlap cseréje (Invitel) |  |  |  | 6 | 0
| meglévő szinten tartással |  | 1 | db |  | 0 | 1 | 0 |  | Ft/ | 0 | 0
7 | Kisméretű vízelzáró fedlap pótlása legalább C250 teherbírással |  |  |  | 7 | 0
|  |  | 1 | db |  | 0 | 1 | 0 |  | Ft/ | 0 | 0
8 | D600 mm öntöttvas akna fedlap szintre emelése |  |  |  | 8 | 0
|  |  | 4 | db |  | 0 | 0 | 0 |  | Ft/ | 0 | 0
[6 empty] | Összesen: | [5 empty] | 0
III. ALÉPÍTMÉNYI MUNKÁK |  |  |  |  | 0
| Tétel: |  | Mennyiség: |  |  | Tétel: | Mennyiség: |  | Egységár |  |  | Díjtétel (Ft)
1 | Humuszos termőföld leszedés átlag 20 cm vtg-ban |  |  |  | 1 | 0
| (számítógépes területmérés alapján) | 10,6×0,2= | 2.1 | m3 |  | 0 | 2.1 | 0 |  | Ft/ | 0 | 0
2 | Úttükör földkiemelés átlag 25 cm vastagságban |  |  |  | 2 | 0
| (számítógépes területmérés alapján) | (132,5+492,3+3×6,5+4,5+5,5)×0,25= | 163.6 | m3 |  | 0 | 98.7 | 0 |  | Ft/ | 0 | 0
3 | Stabilizált padka tükör földkiemelés átlag 20 cm vastagságban (zúzottkővel kevert föld) |  |  |  | 3 | 0
| (számítógépes területmérés alapján) | 7,5×0,2= | 1.5 | m3 |  | 0 | 0 | 0 |  | Ft/ | 0 | 0
4 | Kitermelt alkalmatlan föld elszálíltása kijelölt helyre |  |  |  | 4 | 0
| 15 km-es szállítási távolság | (2,1+163,6+1,5)×1,35= | 225.7 | m3 |  | 0 | 160.86 | 0 |  | Ft/ | 0 | 0
5 | Úttükör készítése |  |  |  | 5 | 0
| (számítógépes területmérés alapján) | 132,5+492,3+3×6,5+4,5+5,5+7,5= | 661.8 | m2 |  | 0 | 402.5 | 0 |  | Ft/ | 0 | 0
6 | Tükör tömörítés kis felületen 30 cm vtg-ban |  |  |  | 6 | 0
| Trγ=92% tömörségi fokra (E2=50MN/m2) | 661,8×0,3= | 198.5 | m3 |  | 0 | 133.7 | 0 |  | Ft/ | 0 | 0
7 | 200mm vtg. szemcsés anyagból készült talajjavító/fagyvédő réteg terítése |  |  |  | 7 | 0
| (számítógépes területmérés alapján) | 132,5+492,3+3×6,5+4,5+5,5= | 130.9 | m3 |  | 0 | 79 | 0 |  | Ft/ | 0 | 0
8 | Szemcsés anyagból készült talajjavító/fagyvédő réteg tömörítése |  |  |  | 8 | 0
| Trγ=96% tömörségi fokra (E2=50MN/m2) |  | 130.9 | m3 |  | 0 | 79 | 0 |  | Ft/ | 0 | 0
9 | Kerti szegély építése 1000x250x50 mm e.gy. beton szegélyelemből, C 20/25-32-F1 min. |  |  |  | 9 | 0
| monolit beton alapgerendával | 43,0+134,0= | 177 | fm |  | 0 | 65 | 0 |  | Ft/ | 0 | 0
10 | Kiemelt szegély építése 1000 (250) x150x250 mm e.gy. beton szegélyelemből, C 20/25-32-F1 min. |  |  |  | 10 | 0
| monolit beton alapgerendával |  | 7.5 | fm |  | 0 | 0 | 0 |  | Ft/ | 0 | 0
11 | Süllyesztett szegély építése 400x150x200 mm e.gy. beton szegélyelemből, C 20/25-32-F1 min. |  |  |  | 11 | 0
| monolit beton alapgerendával | 5,2+5,4+3×3,8+2,4+3,6+3,0= | 31 | fm |  | 0 | 0 | 0 |  | Ft/ | 0 | 0
12 | Deponált, osztályozott beton és aszfalt törmelék újrahasznosítása, 150mm vtg. FZKA 0/32 útalapba |  |  |  | 12 | 0
| keveréssel kerékpárút pályaszerkezet esetén | 27,4+3,4= | 30.8 | m3 |  | 0 | 20.4 | 0 |  | Ft/ | 0 | 0
13 | Szükséges vásárolt zőzottkő anyag 150mm vtg. FZKA 0/32 útalap építéshez kerékpárút pályaszerk-be |  |  |  | 13 | 0
| (számítógépes területmérés alapján) | (112,5+422,4+17,3)×0,15-30,8= | 52 | m3 |  | 0 | 38 | 0 |  | Ft/ | 0 | 0
14 | FZKA 0/32 alap réteg tömörítése |  |  |  | 14 | 0
| Trγ=96% tömörségi fokra (E2=50MN/m2) |  | 82.8 | m3 |  | 0 | 57.7 | 0 |  | Ft/ | 0 | 0
15 | 200 mm vtg. CKt-2 jelű hidraulikus stabilizációs alapréteg készítése, közút szegély melletti helyreáll. |  |  |  | 15 | 0
| (számítógépes területmérés) |  | 0.9 | m3 |  | 0 | 0 | 0 |  | Ft/ | 0 | 0
16 | CKt-2 jelű hidraulikus stabilizációs alapréteg tömörítése |  |  |  | 16 | 0
|  |  | 0.9 | m3 |  |  | 0 | 0 |  | Ft/ | 0 | 0
[6 empty] | Összesen: | [5 empty] | 0
IV. FELÉPÍTMÉNYI MUNKÁK |  |  |  |  | 0
| Tétel: |  | Mennyiség: |  |  | Tétel: | Mennyiség: |  | Egységár |  |  | Díjtétel (Ft)
1 | 30 mm vtg.AC 8 kopó jelű aszfaltbeton kopóréteg készítése 50/70 útépítési bitumennel |  |  |  | 1 | 0
| (számítógépes terület mérés) | (112,5+422,4+17,3)×0,03= | 16.6 | m3 |  | 0 | 8.9 | 0 |  | Ft/ | 0 | 0
2 | 35 mm vtg.AC 11 kötő jelű aszfaltbeton kötőréteg készítése 50/70 útépítési bitumennel |  |  |  | 2 | 0
| (számítógépes terület mérés) | (112,5+422,4+17,3)×0,035= | 19.3 | m3 |  | 0 | 0 | 0 |  | Ft/ | 0 | 0
3 | 40 mm vtg. AC 11 kopó jelű aszfaltbeton kopóréteg készítése 50/70 útépítési bitumennel |  |  |  | 3 | 0
| közút burkolat csere | 66,8×0,04= | 2.7 | m3 |  | 0 | 0 | 0 |  | Ft/ | 0 | 0
4 | Vörös színű 40 mm vtg. AC 11 kopó jelű aszfaltbeton kopóréteg készítése 50/70 útépítési bitumennel |  |  |  | 4 | 0
| közút burkolat csere | 31,0×0,04= | 1.3 | m3 |  | 0 | 0 | 0 |  | Ft/ | 0 | 0
5 | 70 mm vtg. AC 22 kötő jelű aszfaltbeton kötőréteg készítése 35/50 útépítési bitumennel |  |  |  | 5 | 0
| út pályaszerkezet | (0,5×(9,4+8,6))×0,07= | 0.6 | m3 |  | 0 | 0 | 0 |  | Ft/ | 0 | 0
[6 empty] | Összesen: | [5 empty] | 0
V. FORGALOMTECHNIKAI MUNKÁK |  |  |  |  | 0
| Tétel: |  | Mennyiség: |  |  | Tétel: | Mennyiség: |  | Egységár |  |  | Díjtétel (Ft)
1 | Meglévő jelzőtáblák bontása oszlop megtartásával |  |  |  | 1 | 0
|  |  | 1 | db |  |  | 1 | 0 |  | Ft/ | 0 | 0
2 | Meglévő jelzőtáblák áthelyezése saját oszloppal, monolit betontömb alapozással |  |  |  | 2 | 0
|  |  | 1 | db |  |  | 1 | 0 |  | Ft/ | 0 | 0
3 | Jelzőtábla oszlop elhelyezése 76mm átmérővel, horganyzott acélból monolit betontömb alapozással |  |  |  | 3 | 0
|  |  | 3 | db |  | 0 | 3 | 0 |  | Ft/ | 0 | 0
4 | Meglévő jelzőtáblák áthelyezése új oszlopra |  |  |  | 4 | 0
|  |  | 1 | db |  |  | 1 | 0 |  | Ft/ | 0 | 0
5 | 700 mm átmérőjű forgalomtechnikai tükrök elhelyezése oszlopra |  |  |  | 5 | 0
| (a 2db egy oszlopra kerül) |  | 2 | db |  | 0 | 2 | 0 |  | Ft/ | 0 | 0
6 | "Kerékpárosok" (KRESZ 95/b) veszélyt jelző tábla elhelyezése oszlopra |  |  |  | 6 | 0
| (VIP fóliázású 600 mm) |  | 3 | db |  | 0 | 3 | 0 |  | Ft/ | 0 | 0
7 | "Utat keresztező kerékpárosok elsőbbsége" kiegészítő jelző tábla elhelyezése oszlopra |  |  |  | 7 | 0
| (VIP fóliázású 350×350 mm) |  | 1 | db |  | 0 | 1 | 0 |  | Ft/ | 0 | 0
8 | Jobbra nyíl kiegészítő jelző tábla elhelyezése oszlopra |  |  |  | 8 | 0
| (VIP fóliázású 175×350 mm) |  | 1 | db |  | 0 | 1 | 0 |  | Ft/ | 0 | 0
9 | Balra nyíl kiegészítő jelző tábla elhelyezése oszlopra |  |  |  | 9 | 0
| (VIP fóliázású 175×350 mm) |  | 1 | db |  | 0 | 1 | 0 |  | Ft/ | 0 | 0
10 | Két irányba mutató nyilak kiegészítő jelző tábla elhelyezése oszlopra |  |  |  | 10 | 0
| (VIP fóliázású 175×350 mm) |  | 1 | db |  | 0 | 1 | 0 |  | Ft/ | 0 | 0
11 | Sárga színű tartós burkolati jel festése kézi erővel |  |  |  | 11 | 0
| (kerékpáros átvezetés) | 22×0,5×0,5= | 5.5 | m2 |  | 0 | 2.5 | 0 |  | Ft/ | 0 | 0
12 | Sárga színű tartós burkolati jel festése kézi erővel |  |  |  | 12 | 0
| (lassító harántcsíkozás kerékpáros nyomvonalon) | 6×0,25×2,75= | 4.1 | m2 |  | 0 | 2 | 0 |  | Ft/ | 0 | 0
13 | Sárga színű oldószeres burkolati jel festése kerékpárúton |  |  |  | 13 | 0
| (piktogramok) | 0,4×16= | 6.4 | m2 |  | 0 | 3.5 | 0 |  | Ft/ | 0 | 0
[6 empty] | Összesen: | [5 empty] | 0
VI. BEFEJEZŐ MUNKÁK |  |  |  |  | 0
| Tétel: |  | Mennyiség: |  |  | Tétel: | Mennyiség: |  | Egységár |  |  | Díjtétel (Ft)
1 | Erősített padka készítése 200 mm vtg. M56 mechanikai stabilizációból |  |  |  | 1 | 0
|  | 7,5×0,2= | 1.5 | m3 |  | 0 | 1.5 | 0 |  | Ft/ | 0 | 0
2 | M56 mechanikai stabilizáció tömörítése |  |  |  | 2 | 0
| Trγ=96% tömörségi fokra (E2=50MN/m2) |  | 1.5 | m3 |  | 0 | 1.5 | 0 |  | Ft/ | 0 | 0
3 | Közel vízszintes felületek rendezése 200 mm vtg. termőföld terítéssel, leszedett humuszréteg |  |  |  | 3 | 0
| rostálást követően 70% visszaépíthető | ((42,5+133,0)×0,5+11,6+4,6+15,2)×0,2= | 23.9 | m3 |  | 0 | 18.5 | 0 |  | Ft/ | 0 | 0
4 | Közel vízszintes felületek füvesítése 30-50g/m2 fűmagkeverékkel utógondozás az első kaszállásig |  |  |  | 4 | 0
|  | (42,5+133,0)×0,5+11,6+4,6+15,2= | 119.2 | m2 |  |  | 96.3 | 0 |  | Ft/ | 0 | 0
[6 empty] | Összesen: | [5 empty] | 0
VII. EGYÉB MUNKÁK |  |  |  |  | 0
| Tétel: |  | Mennyiség: |  |  | Tétel: | Mennyiség: |  | Egységár |  |  | Díjtétel (Ft)
1 | Ideiglenes forgalomkorlátozás jóváhagyott terv szerinti kialakítása |  |  |  | 1 | 0
| (Magyar Közút Nzrt. területét is érinti) |  | 1 | tétel |  | 0 | 1 | 0 |  | Ft/ | 0 | 0
2 | Közmű szakfelügyeletek |  |  |  | 2 | 0
| előirányzott |  | 2 | nap |  | 0 | 2 | 0 |  | Ft/ | 0 | 0
3 | Esetleges közmű védelembe helyezések |  |  |  | 3 | 0
| előirányzott és becsült tétel |  | 175 | fm |  | 0 | 175 | 0 |  | Ft/ | 0 | 0
4 | Tetővíz kivezetés érdekében 8,0 fm NA110 KG PVC cső elhelyézes alépítmény alá, 110/100/90 fok |  |  |  | 4 | 0
| idommal, kerítés lábazat átöréssel ledugózással |  |  |  |  | 0
| (lakossági megegyezés alapján) |  | 5 | db |  | 0 | 3 | 0 |  | Ft/ | 0 | 0
5 | Törögép kiszállási díja aszfalt és beton törmelékek újrahasznosításához |  |  |  | 5 | 0
| előirányzott (megosztva a követő szakasszal) |  | 0.5 | tétel |  | 0 | 0.5 | 0 |  | Ft/ | 0 | 0
6 | Műszaki átadási dokumnetáció összeállítása, megvalósulási terv és geodéziai bemérés készítése |  |  |  | 6 | 0
| előirányzott |  | 1 | tétel |  | 0 | 1 | 0 |  | Ft/ | 0 | 0
[6 empty] | Összesen: | [5 empty] | 0
KÖLTSÉGVETÉSI FŐÖSSZESÍTŐ
[5 empty] | 0 | [6 empty] | 0
[5 empty] | II. KÖZMŰVEK | [6 empty] | 0
[5 empty] | 0 | [6 empty] | 0
[5 empty] | 0 | [6 empty] | 0
[5 empty] | 0 | [6 empty] | 0
[5 empty] | 0 | [6 empty] | 0
[5 empty] | 0 | [6 empty] | 0
[5 empty] | ÖSSZESEN: | [6 empty] | 0
[5 empty] | 27 % áfa | [6 empty] | 0
[5 empty] | MINDÖSSZESEN: | [6 empty] | 0